## Vėjo slėgio skaičiuoklė
| The principal wind load calculation* | [5 empty] | StaticusLab S-Wind 3.0_Mind | [6 empty] | FILL IN PARAMETERS |  | SELECT EN/LT LANGUAGE: | English | [11 empty] | Cpe10 | [9 empty] | Back to | [60 empty] | prEN 166112:2013
[7 empty] | @ Staticus Structural calculations team | [14 empty] | Algorithm: | [6 empty] | Ruozas | A | B | C | D | E |  | 1.1368 | chr. Qp aukštyje z
| Wind load calculation according to Eurocode EN 1991-1-4 General actions - Wind actions | [14 empty] | Calculation input parameters: |  |  |  |  | Šalis / Kontinentas |  |  | [ Without safety coefficient - CHARACTERISTIC (SLS) values ] |  |  |  |  | 5 | -1.2 | -0.8 | -0.5 | 0.8 | -0.7 | Šalis / Kontinentas | e= | 28 |  | 2 | p
| EN 1991-1-4 can not be used without NA (National Annex) of current country. | [16 empty] | Algorithm: |  |  | LT |  |  | (bd) | (db) | Aukšto zonos |  |  | 1 | -1.2 | -0.8 | -0.5 | 0.8 | -0.5 | LT | e=min( b arba 2 h) |  |  | 0.5 | n |  | 1 |  | Cprob
[16 empty] | Country / Continent: | UK | [UK NA] |  |  | SE | [Eurocode] | Fasado zonos | Apkrova kN/m2 |  | TOTAL | ilgis % |  | 0.25 | -1.2 | -0.8 | -0.5 | 0.7 | -0.3 | SE |  |  |  | 0.2 | K
| The calculation parameters: | [14 empty] | City / Wind zone region: | London |  | ** |  | UK | [UK NA] | A | -1.3641 | -1.3641 | 46.4 | 40% |  | Cpe1 | [5 empty] | UK | e nuo d= | 30 |  |  |  |  | 22 | m/s | v(b)=Cdir*Cseason*v(b,0) | v(b) - pagrindinis vejo greitis
[16 empty] | Air density ρ: | 1.226 | kg/m3 UK |  |  | NO | (UK NA Figure) | B | -0.90942 | -0.90942 | 69.6 | 60% |  | Ruozas | A | B | C | D | E | NO |  |  | ??? | 1 | Cdir - krypties koeficientas |  | 22.1201 | m/s
| The main value of wind speed vb0: |  |  |  | 22 m/s | [10 empty] | The class of consequence:(Curtain wall - rec. CC2) | CC2 | (Kfi=1) |  |  | EU |  | C | -0.56839 | 0 | 0 | 0% |  | 5 | -1.4 | -1.1 | -0.5 | 1 | -0.7 | EU |  |  | ??? | 1 | Cseason- metu laiko koeficientas | [58 empty] | NA to BS EN 1991-1-4:2005+A1:2010
| Basic velocity pressure qb: |  |  |  | 0.3 kN/m2 | [10 empty] | Terrain category:(for tall buildings II or lower (I, 0-sea) | IV | (Eurocode) |  |  | Error'as: |  | D | 0.90942 | 0.90942 | 116 | 100% |  | 1 | -1.4 | -1.1 | -0.5 | 1 | -0.5 | NL |  |  |  | 1.25 | P - oro tankis | [58 empty] | Figure NA.1 Value of fundamental basic wind velocity vb,map (m/s) before the altitude corrextion is applied
| The class of consequence: |  |  |  | CC2 | [10 empty] | The main value of wind speed vb0: ** | 22 | m/s |  |  | Miestas?? |  | E | -0.66539 | -0.67638 | 116 | 100% |  | 0.25 | -1.4 | -1.1 | -0.5 | 1 | -0.3 | DE |  |  |  | 1.226 | UK NA
| Terrain category: |  |  |  | IV | [10 empty] | Basic velocity pressure qb: | 0.29994 | kN/m2 |  |  | Pasėkmių klasė?? | [13 empty] | CH (SW)
| Safety coefficient for the variable wind load γQ: |  |  |  | 1.5 | [10 empty] | Safety coefficient for the variable wind load γQ: | 1.5 |  |  |  | Tipas ?? | [7 empty] | Cpe-10.1 nuo A | [5 empty] | AT |  |  |  |  | Kr - vietoves koeficientas |  | 0.23433 |  | Kr=0,19*(z0/z02)^0,07
| Wind influence area A: |  |  |  | 10, m² | [10 empty] | The type of calculating element or structure: | Infill panel |  |  |  | Šalį pasirink ! |  |  |  |  | Bendras |  |  | Ruozas | A | B | C | D | E | BE |  |  |  | 1 | z(0) - siurksciojo ruozo ilgis | [5 empty] | 116 | perimetras m'
| The reference height z: |  |  |  | 81.2, m' | [10 empty] | Wind load value: | CHARACTERISTIC |  |  |  | Vietovės kategorija |  |  | b atkarpose | d atkarpose | b atk.Abu galai | d atk.Abu galai |  | 5 | -1.2 | -0.8 | -0.5 | 0.8 | -0.7 |  |  |  |  | 0.05 | z(0,II)
| The building height H: |  |  |  | 81.2, m' | [15 empty] | O | (Eurocode) |  | 28 | 30 | 28 | 30 |  | 1 | -1.2 | -0.8 | -0.5 | 0.8 | -0.5 | [11 empty] | pasitikrinimui ar geros reiksmes
| Parallel to wind direction dimension d: |  |  |  | 30, m' | [10 empty] | Wind influence area A: | 10 | m² |  |  | I | (EU Table) | A | 6 | 5.6 | 12 | 11.2 |  | 0.25 | -1.2 | -0.8 | -0.5 | 0.7 | -0.3 | [5 empty] | Qb=P/2*Vb2 |  | 0.29669 | kn/m2 |  |  | Gaunama |  | 0.81638
| Perpendicular to wind direction dimension b: |  |  |  | 28, m' | [10 empty] | The reference height z: | 81.2 | m' |  |  | II |  | B | 22 | 22.4 | 16 | 18.8 |  | H/d | [10 empty] | Qb=P/2*Vb2 |  | 0.29994 | kn/m2 |  |  | Pagal lentele * Qb |  | 1.0681
[16 empty] | The building height H: | 81.2 | m' |  |  | III |  | C | 0 | 2 | 0 | 0 |  | Santykis | A | B | C | D | E |  |  |  |  | 1 | cr(z) - siurkstumo koeficientas |  | 1.0303 |  | cr(z)=kr*ln(z/z0) |  | Pagal lentele * Qb |  | 1.0236
|  | Eurocode table | Terrain category | z0, m | zmin, m | [10 empty] | Parallel to wind direction dimension d: | 30 | m' |  |  | IV |  | D | 30 | 28 | 30 | 28 |  | 2.7067 | -1.2 | -0.8 | -0.5 | 0.8 | -0.58533 |  |  |  |  | 2 | cr(z) - siurkstumo koeficientas |  | 0.53956 |  | cr(z)=kr*ln(zmin/z0)
|  |  | O | 0.003 | 1 | [10 empty] | Perpendicular to wind direction dimension b: | 28 | m' |  |  |  |  | E | 30 | 28 | 30 | 28 | [8 empty] | Altitude A, m | 8.3 | 20 |  |  |  | 1.0303 |  | Jei pastato aukstis > uz zmin, tada 1 reiksme, jei ne, tada 2 reiksme.
|  | UK NA factors: | I | 0.01 | 1 | [15 empty] | Default Saugumo klasės koeficientas | [7 empty] | H/b | [6 empty] | Calt | 1.0055 |  |  |  |  | 2.7516
|  | Ce(z) = 3.79 | II | 0.05 | 2 | [7 empty] | Input only, if selected algorithm [UK NA]: | [24 empty] | UK NA factors:
|  | Ce,T = 1 | III | 0.3 | 5 | Figure 1: The building computational scheme parameters. | [6 empty] | 1.005 | Calt | vb0*=22.12m/s | [5 empty] | 1.5 |  |  | Terrain category | z0, m | zmin, m |  |  | Santykis | A | B | C | D | E |  | Ce(z) | 3.5 |  |  |  | zmin, m | 10
|  | vb0*=22.12m/s | IV | 1 | 10 | [7 empty] | 8.3 | Altitude A, m | (input) | Influence zone area calculator: | [7 empty] | O | 0.003 | 1 |  |  | 2.9 | -1.2 | -0.8 | -0.5 | 0.8 | -0.595 |  | Ce,T | 1
[13 empty] | 3.79 | Ce(z) | (input) | Height: | 5 | m' |  |  | Kalbos: |  |  | I | 0.01 | 1 |  | e/4 | 6.5 | -1.2 | -0.8 | -0.5 |  |  |  | Dist. to Sea |  | km |  | Qp - virsutinis greicio slegis atskaitos auksciui |  | 0.81638 | kn/m2 | 2.592
| Results: | [11 empty] | 1 | Ce,T | (input) | Width: | 2 | m' |  |  | Lietuvių |  |  | II | 0.05 | 2 |  | e/2 | 13 | -1.6 | -0.9 | -0.9 |  |  |  | Dist. into Town |  | km |  | Qp - virsutinis greicio slegis atskaitos auksciui |  | 1.2725 | kn/m2
| [ Without safety coefficient - CHARACTERISTIC (SLS) values ] | [14 empty] | Area A: | 10 | m² |  |  | English |  |  | III | 0.3 | 5 |  | e | 26 | -1.2 | -0.8 | -0.5 | [7 empty] | chr. Qp aukštyje z |  | 0.81638 |  | Jei pastato aukstis > uz zmin, tada 1 reiksme, jei ne, tada 2 reiksme.
| Air pressure - Qp, on height z |  | 1.137 kN/m² | [12 empty] | Area A (for UK): | 10 | m² | [5 empty] | IV | 1 | 10 |  | gap | 19 | -1.4154 | -0.85385 | -0.71538 | [7 empty] | chr. Qp aukštyje z UK |  | 1.1368
| External (Ext) preasure on Curtain walling, Glass units, External panels. | [16 empty] | If Country UK, by NA Cpe1=Cpe10, A=10m2 must always be entered in this calculator ! | [9 empty] | Custom |  | -1.4154 | -0.85385 | -0.71538
| Wind load values according to the building zones: | [26 empty] | Intermediate effect |  | -1.4 | -0.85 | -0.7 | [24 empty] | Zone- | [24 empty] | Z-
|  | Ext External | Floor zones |  |  | MAX | [14 empty] | UK | [27 empty] | LT | [6 empty] | LT | EU | [6 empty] | EU | SE | [6 empty] | SE | UK | [6 empty] | UK |  | NL | [6 empty] | NL | NO | [6 empty] | NO
| Facade zones | Wind pressure load, kN/m² | Zone length (ac. calc. Scheme Fig.2), m' | Total length of zones (perimeter), m' | Total length of zones (perimeter), % | Cpe external (Max H/d H/b) | [5 empty] | For tall buildings rec. Cat. II or lower I , (0 - if near sea) | The illustrations only for informative purpose. If building height exceeds 15m, evaluate surrounding buildings height and use Procedure2 for cat. selection. | [7 empty] | Miestai | Vėjo greitis | Type of element to be calculated | Gama Q sup (from Table C.3) | Pasekmių klasės | Kfi | Vėjo apkrovos reikšmės | [21 empty] | Miestai | Vėjo greitis | Papl.1 | Papl.2 | Papl.3 | Papl.4 | Papl.5 |  | Miestai | Vėjo greitis | Papl.1 | Papl.2 | Papl.3 | Papl.4 | Papl.5 |  | Miestai | Vėjo greitis | Papl.1 | Papl.2 | Papl.3 | Papl.4 | Papl.5 |  | Miestai | Vėjo greitis | Papl.1 | Papl.2 | Papl.3 | Papl.4 | Papl.5 |  |  | Miestai | Vėjo greitis | Papl.1 | Papl.2 | Papl.3 | Papl.4 | Papl.5 |  | Miestai | Vėjo greitis | Papl.1 | Papl.2 | Papl.3 | Papl.4 | Papl.5
| A | -1.3641 | 5.6 | 46.4 | 40% | -1.2 | [14 empty] | London | 22 | CW FFC | 1.25 | CC3 | 1.1 | DESIGN (Skaičiuotinė) | [21 empty] | Vilnius | 24 | [6 empty] | Zone-20m/s | 20 | [6 empty] | Stockholm | 24 | [6 empty] | London | 22 | [6 empty] | I- | Z-I-29.5m/s | 29.5 | [6 empty] | Oslo | 22
| B | -0.90942 | 22.4 | 69.6 | 60% | -0.8 | [14 empty] | Manchester | 22.5 | Infill panel | 1.1 | CC2 | 1 | CHARACTERISTIC | [8 empty] | Terrain category | z0, m | zmin, m | [10 empty] | Kaunas | 24 | [6 empty] | Zone-20.5m/s | 20.5 | [6 empty] | Malmö | 26 | [6 empty] | Manchester | 22.5 | [6 empty] | II- | Z-II-27m/s | 27 | [6 empty] | Stavanger | 26
| C | -0.56839 | 2 | 0 | 0% | -0.5 | [14 empty] | Liverpool | 23 |  |  | CC1 | 0.9 | [ With safety coefficient - computational DESIGN (ULS) values ] | [8 empty] | O | 0.003 | 1 | [10 empty] | Klaipėda | 32 | [6 empty] | Zone-21m/s | 21 | [6 empty] | Göteborg | 25 | [6 empty] | Liverpool | 23 | [6 empty] | III- | Z-III-24.5m/s | 24.5 | [6 empty] | Bergen | 26
| ( D )** | 0.90942 | 28 | 116 | 100% | 0.8 | [14 empty] | Edinburgh | 25 |  |  | CC0.* | Table C.3 | [ Without safety coefficient - CHARACTERISTIC (SLS) values ] | [8 empty] | I | 0.01 | 1 | [10 empty] | Šiauliai | 24 | [6 empty] | Zone-21.5m/s | 21.5 | [6 empty] | Jönköping | 24 | [6 empty] | Edinburgh | 25 | [7 empty] | - | - | [6 empty] | Trondheim | 26
| ( E )** | -0.67638 | 28 | 116 | 100% | -0.595 | [14 empty] | Glasgow | 25.5 | [13 empty] | II | 0.05 | 2 | [10 empty] | Utena | 24 | [6 empty] | Zone-22m/s | 22 | [6 empty] | Linköping | 24 | [6 empty] | Glasgow | 25.5 | [7 empty] | - | - | [6 empty] | Frederikstad | 26
| ** Above MAXIMUM rectangular building D and E zones Wind load pressure values, despite wind direction. | [19 empty] | Birmingham | 22 | [6 empty] | Cpe-10.1 internal preassure | [6 empty] | III | 0.3 | 5 | [10 empty] | Panevėžys | 24 | [6 empty] | Zone-22.5m/s | 22.5 | [6 empty] | Norrköping | 24 | [6 empty] | Birmingham | 22 | [7 empty] | - | - | [6 empty] | Bodø | 30
| Facade zones | Wind to b - (bd) | Cpe H/d | Wind to d* -(db) | Cpe H/b |  | Figure 2: The layout scheme of Air pressure zones, when steady wind blows perpendicular to the b plane, at the reference height z (see Figure 1). | [13 empty] | Belfast | 26 | [6 empty] | Ruozas | A | B | C | D | E |  | IV | 1 | 10 | [10 empty] | Rokiškis | 24 | [6 empty] | Zone-23m/s | 23 | [6 empty] | Örebro | 23 | [6 empty] | Belfast | 26 | [7 empty] | - | - | [6 empty] | Tromsø | 27
| D | 0.90942 | 0.8 | 0.909 kN/m² | 0.8 | [15 empty] | Bristol | 22 | [7 empty] | 0.2 | 0.2 | 0.2 | -0.3 | 0.2 | [14 empty] | Alytus | 24 | [6 empty] | Zone-23.5m/s | 23.5 | [6 empty] | Västerås | 23 | [6 empty] | Bristol | 22 | [7 empty] | - | - | [6 empty] | Narvik | 28
| E | -0.66539 | -0.58533 | -0.676 kN/m² | -0.595 | [15 empty] | Newcastle | 24 | [26 empty] | Marijampolė | 24 | [6 empty] | Zone-24m/s | 24 | [6 empty] | Uppsala | 24 | [6 empty] | Newcastle | 24 | [7 empty] | - | - | [6 empty] | Lillehammer | 22
| Wind to b - (bd) pressure to D and E zones acc Figure 2 and 1. | [19 empty] | - | - | [26 empty] | Kretinga | 28 | [6 empty] | Zone-24.5m/s | 24.5 | [6 empty] | Sundsvall | 23 | [6 empty] | - | - | [7 empty] | - | - | [6 empty] | Ålesund | 29
| Recommended values or selections only for fast calculation, for deep detailed wind calculation refer to Eurocode 1991-1-4 and NA. | [19 empty] | - | - | [26 empty] | Šilutė | 28 | [6 empty] | Zone-25m/s | 25 | [6 empty] | Umeå | 22 | [6 empty] | - | - | [7 empty] | - | - | [6 empty] | Kristiansand | 26
| * The calculation is intended for the rectangular building and calculation does not evaluate undulations of land surface. | [19 empty] | - | - | [26 empty] | Pasvalys | 24 | [6 empty] | Zone-25.5m/s | 25.5 | [6 empty] | Kiruna | 26 | [6 empty] | - | - | [7 empty] | - | - | [6 empty] | Moss | 24
| ** Possible errors for values if assessed national anexes' values. Now values are calculated according Eurocodes. | [19 empty] | - | - | [26 empty] | Pakruojis | 24 | [6 empty] | Zone-26m/s | 26 | [6 empty] | Luleå | 22 | [6 empty] | - | - | [7 empty] | - | - | [6 empty] | - | -
[21 empty] | - | - | [26 empty] | Trakai | 24 | [6 empty] | Zone-26.5m/s | 26.5 | [6 empty] | Skellefteå | 22 | [6 empty] | - | - | [7 empty] | - | - | [6 empty] | - | -
| IT CONTAINS CONFIDENTIAL UAB STATICUS INFORMATION, ANY COPYING OR DISTRIBUTION OF THIS FILE IS STRICTLY PROHIBITED AND UNLAWFUL ! | [19 empty] | - | - | [26 empty] | Biržai | 24 | [6 empty] | Zone-27m/s | 27 | [6 empty] | Storuman | 25 | [6 empty] | - | - | [7 empty] | - | - | [6 empty] | - | -
[21 empty] | - | - | [26 empty] | - | - | [6 empty] | Zone-27.5m/s | 27.5 | [6 empty] | Östresund | 23 | [6 empty] | - | - | [7 empty] | - | - | [6 empty] | - | -
[21 empty] | - | - | [26 empty] | - | - | [6 empty] | Zone-28m/s | 28 | [6 empty] | Borlänge | 22 | [6 empty] | - | - | [7 empty] | - | - | [6 empty] | - | -
| Advanced wind pressure design, if additional parameters are provided and current wind influence is required by NA or project specification: | [19 empty] | - | - | [26 empty] | - | - | [6 empty] | Zone-28.5m/s | 28.5 | [6 empty] | Gävle | 23 | [6 empty] | - | - | [7 empty] | - | - | [6 empty] | - | -
[12 empty] | Refer to 1991-1-4 Annex A table A.1 - Distance x | [8 empty] | - | - | [26 empty] | - | - | [6 empty] | Zone-29m/s | 29 | [6 empty] | Karlstad | 23 | [6 empty] | - | - | [7 empty] | - | - | [6 empty] | - | -
| Internal air/wind pressure loads | [19 empty] | - | - | [26 empty] | - | - | [6 empty] | Zone-29.5m/s | 29.5 | [6 empty] | Kalmar | 24 | [6 empty] | - | - | [7 empty] | - | - | [6 empty] | - | -
| Select coefficient: | Cpi=+0,2;Cpi=-0,3 | (+0,2; -0,3 recommended values for UK projects, if not possible to estimate) | [17 empty] | - | - | [26 empty] | - | - | [6 empty] | Zone-30m/s | 30 | [6 empty] | - | - | [6 empty] | - | - | [7 empty] | - | - | [6 empty] | - | -
| *NET (Ext-Int) net pressure on Curtain walling, Glass units | [19 empty] | - | - | [26 empty] | - | - | [6 empty] | Zone-30.5m/s | 30.5 | [6 empty] | - | - | [6 empty] | - | - | [7 empty] | - | - | [6 empty] | - | -
| Wind load values according to the building zones: | [19 empty] | - | - | [26 empty] | - | - | [6 empty] | Zone-31m/s | 31 | [6 empty] | - | - | [6 empty] | - | - | [7 empty] | - | - | [6 empty] | - | -
|  | [ Int ] Internal | NET* (Ext - Int) |  | Selected: | Cp_net | (INPUT) | [13 empty] | - | - | [26 empty] | - | - | [6 empty] | Zone-31.5m/s | 31.5 | [6 empty] | - | - | [6 empty] | - | - | [7 empty] | - | - | [6 empty] | - | -
| Facade zones | Air pressure load, kN/m² | Wind pressure load, kN/m² |  | Cpi internal | Cpe-Cpi | Manual Cpi par. | [13 empty] | - | - | [26 empty] | - | - | [6 empty] | Zone-32m/s | 32 | [6 empty] | - | - | [6 empty] | - | - | [7 empty] | - | - | [6 empty] | - | -
| A | 0.22735 | -1.5915 | A | 0.2 | -1.4 | 0.1 | [13 empty] | - | - | [26 empty] | - | - | [6 empty] | Zone-32.5m/s | 32.5 | [6 empty] | - | - | [6 empty] | - | - | [7 empty] | - | - | [6 empty] | - | -
| B | 0.22735 | -1.1368 | B | 0.2 | -1 | 0.1 | [13 empty] | - | - | [26 empty] | - | - | [6 empty] | Zone-33m/s | 33 | [6 empty] | - | - | [6 empty] | - | - | [7 empty] | - | - | [6 empty] | - | -
| C | 0.22735 | -0.79574 | C | 0.2 | -0.7 | 0.1 | [13 empty] | - | - | [26 empty] | - | - | [6 empty] | Zone-33.5m/s | 33.5 | [6 empty] | - | - | [6 empty] | - | - | [7 empty] | - | - | [6 empty] | - | -
| (D)** | -0.34103 | 1.2505 | D | -0.3 | 1.1 | -0.15 | [13 empty] | - | - | [26 empty] | - | - | [6 empty] | Zone-34m/s | 34 | [6 empty] | - | - | [6 empty] | - | - | [7 empty] | - | - | [6 empty] | - | -
| (E)** | 0.22735 | -0.90374 | E | 0.2 | -0.795 | 0.1 | [13 empty] | - | - | [26 empty] | - | - | [6 empty] | Zone-34.5m/s | 34.5 | [6 empty] | - | - | [6 empty] | - | - | [7 empty] | - | - | [6 empty] | - | -
| ** Above MAXIMUM rectangular building D and E zones Wind load pressure values, despite wind direction. | [19 empty] | - | - | [26 empty] | - | - | [6 empty] | Zone-35m/s | 35 | [6 empty] | - | - | [6 empty] | - | - | [7 empty] | - | - | [6 empty] | - | -
| Facade zones | Wind to b - (bd) | NET* (Ext - Int) | Wind to d* -(db) | NET* (Ext - Int) | [7 empty] | Refer to 1991-1-4 Annex A for detail terrain cattegory selection procedure | [7 empty] | - | - | [26 empty] | - | - | [6 empty] | - | - | [6 empty] | - | - | [6 empty] | - | - | [7 empty] | - | - | [6 empty] | - | - | [8 empty] | NL - Netherlands NEN-EN 1991-1-4
| D | -0.34103 | 1.2505 | -0.34103 | 1.25 kN/m²
| E | 0.22735 | -0.89275 | 0.22735 | -0.563 kN/m² | [6 empty] | Refer to EN 1991-1-4 Section 7.2.9 Internal pressure
| Wind to b - (bd) pressure to D and E zones acc Figure 2 and 1. | [10 empty] | For UK projects - internal pressures within the building are generated in line with BS EN 1991-1-4, Section 7.2.9,Note 2: | [85 empty] | Detaliau žiūrėti EN 1991-1-4 skyrius 7.2.9 Vidinis slėgis
Refer to EN 1991-1-4 Section 7.2.9 Internal pressure
Figure 3: Internal air pressure.
For Air pressure zones, see Figure 2
Advanced wind pressure design, if additional parameters are provided and current wind influence is required by NA or project specification:
| Wind pressure with funneling |  | (recommended always to calculate infuence of this effect for UK projects) | [5 empty] | Input parameters (Figure 4):
| Select coefficient: | Input parameters | (Interpolated linearly values, according to manual input parameters, if known) | [5 empty] | 2*H1(b1) | 142 | m | [12 empty] | 0
| *NET (Ext-Int) net pressure on Curtain walling, Glass units | [7 empty] | 2*H2(d2) | 178 | m | [12 empty] | bd | db | Aukšto zonos | [71 empty] | Dažnai vidinio slėgio įtaką gana sunku apsakičiuoti, jei jį įvertinti reikalauja šalių Nacionaliniai priedai NA (pvz UK) ar projekto specifikacija, tada rekomenduojama vadovautis 2 pastaba.
| Wind load values according to the building zones: |  |  |  |  | For information |  |  | 2*H | 162.4 | m | Refer to NA of BS 1991-1-4 NA.2.27 Values of external pressure coefficients for vertical walls | [10 empty] | Fasado zonos | Apkrova kN/m2 |  | TOTAL | ilgis % | Selected | "+0 -0" | "+0 -0,3" | "+0,2 -0,3" | Manual Cpi input
|  | [ Ext ] External with funneling | [ Int ] Internal | NET* (Ext with funneling - Int) |  | Funneling coeff. Cpe | Cp_net |  | b | 28 | m | [11 empty] | A | 0.22735 | 0.22735 | 0 | 0% | 0.2 | 0 | 0 | 0.2 | 0.1 | [65 empty] | *Jei nereikalauja rekomenduojama vidinio slėgio nevertinti [No effect (+0 -0)]
| Facade zones | Wind pressure load, kN/m² | Air pressure load, kN/m² | Total Wind pressure load, kN/m² |  | Cpe10.1 funneling | Cpe10.1 fun - Cpi |  | d | 30 | m | [9 empty] | Internal selection |  | B | 0.22735 | 0.22735 | 0 | 0% | 0.2 | 0 | 0 | 0.2 | 0.1
| A | -1.609 | 0.22735 | -1.8363 | (on ref. height z) | -1.4154 | -1.6154 |  | 2 * Gap | 38 | m | [9 empty] | No effect (+0 -0) |  | C | 0.22735 | - | 0 | 0% | 0.2 | 0 | 0 | 0.2 | 0.1
| B | -0.97063 | 0.22735 | -1.198 | (on ref. height z) | -0.85385 | -1.0538 |  | b1 | 26 | m (input) | [9 empty] | Cpi=+0; Cpi=-0,3 |  | D | -0.34103 | -0.34103 | 0 | 0% | -0.3 | 0 | -0.3 | -0.3 | -0.15
| C | -0.81323 | 0.22735 | -1.0406 | (on ref. height z) | -0.71538 | -0.91538 |  | d2 | 26 | m (input) | [9 empty] | Cpi=+0,2;Cpi=-0,3 |  | E | 0.22735 | 0.22735 | 0 | 0% | 0.2 | 0 |  | 0.2 | 0.1
| (D)** | 0.90942 | -0.34103 | 1.2505 |  | 0.8 | 1.1 |  | H1(b1) | 71 | m (input) | [9 empty] | Input parameters
| (E)** | -0.67638 | 0.22735 | -0.90374 |  | -0.595 | -0.795 |  | H2(d2) | 89 | m (input)
|  | External press. on ext. panels |  | NET pressure on CW, Glass units |  |  |  |  | Select e: | 26 | m | [9 empty] | Funneling selection
[9 empty] | Select Gap: | 19 | m | [9 empty] | No effect
[9 empty] | Gap1 | 19 | m (input) | [9 empty] | Minor effect
| Note: Funneling also occurs on bridge openings between two blocks of building or openings to internal courtyard. | [7 empty] | Gap2 |  | m (input) | [9 empty] | Intermediate effect
| Note: In complex shapes and indentations the ~20% increase of funneling is possible - Zone A (-1,9) B/C (-1,1) D(+1,0) | [7 empty] | Gap3 | 19 | m (input) | [9 empty] | High effect
| Refer to NA of BS 1991-1-4 NA.2.27 Values of external pressure coefficients for vertical walls | [7 empty] | Most critical value when Gap=e/2 | [11 empty] | Maximum effect
[9 empty] | No effect when Gap<e/4 or Gap>e | [11 empty] | Input parameters
[8 empty] | Wind to b | e(b)=min((b ; 2*H)or(b1 ; 2*H2(b1)))
[8 empty] | Wind to d | e(d)=min((d ; 2*H)or(d2 ; 2*H2(d2)))
BRE Digest 436 Part 1 Wind loading on buildings. Brief guidance for using BS 6399-2:1997
Figure 4: Funneling scheme for Input parameters
IT CONTAINS CONFIDENTIAL UAB STATICUS INFORMATION, ANY COPYING OR DISTRIBUTION OF THIS FILE IS STRICTLY PROHIBITED AND UNLAWFUL !!!
Cp net
[21 empty] | 2.1 | 0
[21 empty] | 1.8 | 0
0
0
| Keletas patarimų/taisyklių susijusių su vėjo apkrovomis fasaduose (pabrėžiu fasaduose, nes tai šiek tiek skiriasi nuo vėjo apkrovų skaičiavimo pastato konstruktyvui): | [20 empty] | Keletas patarimų/taisyklių susijusių su vėjo apkrovomis fasaduose (pabrėžiu fasaduose, nes tai šiek tiek skiriasi nuo vėjo apkrovų skaičiavimo pastato konstruktyvui):
[21 empty] | 2.1 | 0
[21 empty] | 1.8 | 0
| EN 1991-1-4 negali būti taikomas be tos šalies NA (nacionalinio priedo). | [20 empty] | EN 1991-1-4 negali būti taikomas be tos šalies NA (nacionalinio priedo).
0
| UK vėjo apkrovoms yra skirtas tikslesnis BS 6399 ; PD6688-1-4:2009 (praktiškai jie į savo NA ir sudėjo visą tą standartą, kaip daugelis šalių taip su savo nacionaliniais dokumentais ir padarė). Kadangi jis nesikerta su EC, gali būti naudojamas kaip papildomas dokumentas (EC tai leidžia). Standartas apima sudėtingesnes pastatų formas ir pan. | [20 empty] | UK vėjo apkrovoms yra skirtas tikslesnis BS 6399 ; PD6688-1-4:2009 (praktiškai jie į savo NA ir sudėjo visą tą standartą, kaip daugelis šalių taip su savo nacionaliniais dokumentais ir padarė). Kadangi jis nesikerta su EC, gali būti naudojamas kaip papildomas dokumentas (EC tai leidžia). Standartas apima sudėtingesnes pastatų formas ir pan.
[21 empty] | 1.4 | 0
[21 empty] | 1.8 | 0
[21 empty] | 2.1 | 0
| Skaičiuojant apkrovas fasadams neleidžiamas horizontalus vėjo apkrovų segmentavimas (nepriklausomai nuo h ir b santykio). Kitaip sakant, viršūninį vėjo greičio slėgį aukštyje z (z=h) turime taikyti per visą pastato aukštį. (Segmentavimas taikomas konstruktyvo skaičiavimui, kadangi didžiausią lenkimo momentą ties pamatu sukuria didžiausias vėjo slėgis viršuje, o apačioje beveik neturi įtakos). | [20 empty] | Skaičiuojant apkrovas fasadams neleidžiamas horizontalus vėjo apkrovų segmentavimas (nepriklausomai nuo h ir b santykio). Kitaip sakant, viršūninį vėjo greičio slėgį aukštyje z (z=h) turime taikyti per visą pastato aukštį. (Segmentavimas taikomas konstruktyvo skaičiavimui, kadangi didžiausią lenkimo momentą ties pamatu sukuria didžiausias vėjo slėgis viršuje, o apačioje beveik neturi įtakos).
0
Segmentavimas neleidžiamas darant prielaidą, kad vėjo srautas gali aplenkti pastatą ne tik pro šonus ir viršų, bet ir sūkuriais leistis žemyn.
[21 empty] | -2 | 0
[21 empty] | -2.2 | 0
[21 empty] | -1.8 | 0
[21 empty] | -2.5 | 0
0
0
0
0
0
[20 empty] | A | 0.5 | 0
[20 empty] | A | -0.6 | 0
[20 empty] | A | -1.5 | 0
[20 empty] | B | 1.8 | 0
[20 empty] | B | -1.3 | 0
[20 empty] | B | -1.8 | 0
[20 empty] | C | 1.1 | 0
[20 empty] | C | -1.4 | 0
[20 empty] | C | -2.2 | 0
[20 empty] | A | 0.8 | 0
[20 empty] | A | -1.1 | 0
[20 empty] | A | -1.6 | 0
[20 empty] | B | 2.1 | 0
[20 empty] | B | -1.7 | 0
[20 empty] | B | -2.2 | 0
[20 empty] | C | 1.3 | 0
[20 empty] | C | -1.8 | 0
[20 empty] | C | -2.5 | 0
[20 empty] | A | 0.8 | 0
[20 empty] | A | -1.1 | 0
[20 empty] | A | -1.6 | 0
[20 empty] | B | 2.1 | 0
[20 empty] | B | -1.7 | 0
[20 empty] | B | -2.2 | 0
[20 empty] | C | 1.3 | 0
[20 empty] | C | -1.8 | 0
[20 empty] | C | -2.5 | 0
Note on AP4: Author: 2% metine atsitikimo tikimybe
Note on AP5: Author: Zr na prieda
Note on U6: Author: If selected "UK NA" addtional parameters: "Altitude A" ; "Ce(z)" ; "Ce,T" must be calculated by NA and entered in to table "Input if UK NA"
Note on AP6: Author: Zr na prieda
Note on T8: Author: Oro tankis ρ=1,25 [EUROCODE] Air density ρ=1,226 [UK NA]
Note on AP8: Author: Zr na prieda
Note on AP9: Author: Zr na prieda
Note on T10: Marius Kantautas: The illustrations only for informative purpose. If building height exceeds 15m, evaluate surrounding buildings height and use Procedure2 for category selection.
Note on U10: Author: If [EU Table] selected, custom (z0) (zmin) values can be manualy entered for different terrain categories according current country NA, when other values submitted for these categories.
Note on T12: Author: qb=0,5*ρ*vb^2 Select ρ for EU or UK
Note on T14: Author: Classes acc. EN13830 Curtain walling standard table C.3 CW FFC - Curtain Walling Framework. Fixings and Cleats. #Non structural element not covered by Eurocodes [Apdaro karkasas, tvirtinimai ir laikikliai - #Ne konstrukcinis elementas, kuris neįeina į Eurokodus] Infill panel - [Užpildas - #Non structural element not covered by Eurocodes #In case of glass infill panels see prEN 16612 #Ne konstrukcinis elementas, kuris neįeina į Eurokodus; #Bei Stiklo paketų užpildams žiūrėti reiktų į prEN 16612, t.y. Stiklo paketų užpildams taikoma kita koeficientų lentelė]
Note on U16: Author: Only for UK, otherwise UK results will be incorrect. Skirta tik UK, kitaip UK skaič. rezultatai bus netikslūs.
Note on E23: Author: If [EU Table] selected, custom (z0) (zmin) values can be manualy entered for different terrain categories according current country NA, when other values submitted for these categories.
Note on C33: Author: Vėjo slėgio apkrovos atsirandančios skirtingose fasado zonose nurodytame atskaitos ukštyje - z vėjui pučiant pagrindiniu greičiu šiaurės pietų kryptimi.
Note on D33: Author: Gabaritinis zonos ilgis nuo pastato kampo vertikalios briaunos. Kai vėjas pučia pastovia, nurodyta skaičiuojamoje schemoje, kryptimi.
Note on E33: Author: Bendras zonos ilgis visu pastato perimetru, kai vėjas pučia Šiaurės Pietų kryptimi.
Note on F33: Author: Bendras zonos ilgis procentais visu pastato perimetru, kai vėjas pučia Šiaurės Pietų kryptimi.
Note on C41: Author: Pressure to D zone acc. Figuree 2 and 1 Slėgis į D zoną pagal Schemas 2 ir 1
Note on C42: Author: Pressure to E zone acc. Figuree 2 and 1 Slėgis į E zoną pagal Schemas 2 ir 1
Note on C58: Author: Vidinio Oro slėgio apkrovos atsirandančios skirtingose fasado zonose vėjui pučiant pasirinkta kryptimi.
Note on D58: Author: Vėjo slėgio apkrovos atsirandančios skirtingose fasado zonose nurodytame atskaitos ukštyje - z vėjui pučiant pagrindiniu greičiu šiaurės pietų kryptimi.
Note on C66: Author: Pressure to D zone acc. Figuree 2 and 1 Slėgis į D zoną pagal Schemas 2 ir 1
Note on C67: Author: Pressure to E zone acc. Figuree 2 and 1 Slėgis į E zoną pagal Schemas 2 ir 1
Note on L79: Author: Manual input parameters, if known (Acc. situation plans/ Google maps). If there risk of funneling effect, but imposible to estimate, the Intermediate or Most critical effect must be chosen according the situation and risk.
Note on C84: Author: Vėjo slėgio apkrovos atsirandančios skirtingose fasado zonose nurodytame atskaitos aukštyje - z vėjui pučiant pagrindiniu greičiu šiaurės pietų kryptimi.
Note on D84: Author: Vidinio Oro slėgio apkrovos atsirandančios skirtingose fasado zonose vėjui pučiant pasirinkta kryptimi.
Note on E84: Author: Vėjo slėgio apkrovos atsirandančios skirtingose fasado zonose nurodytame atskaitos aukštyje - z vėjui pučiant pagrindiniu greičiu šiaurės pietų kryptimi.
StaticusLab
StaticusLab
StaticusLab
StaticusLab
StaticusLab
StaticusLab

## Notes on using excel sheet
Design criteria | Requirement | Ref. Document | Paste all Project base references here:
Wind load kN/m2
Wind load (Localised) kN/m2
Snow load kN/m2
Building occupant loads applied vertically
Building occupant loads applied horizontally
Access and maintenance loads applies horizontally
Calculation Process notes:
Wind load calculation:
Wind load peak velocity | Calculation of wind peak velocity pressure - UK & Irish National Annex (eurocodeapplied.com)
Altitude of the site above mean sea level | https://www.freemaptools.com/elevation-finder.htm
Upwind distance to shoreline along the examined wind direction | https://www.doogal.co.uk/DistanceToSea
Notes on how to fill online tool:
Also need to input qb in excel spreadsheet
Also need to input Ce(Z) in excel spreadsheet